## Calculator
Parameter | Input | Units
Plunger Diameter | 0.5 | inches | GPD | 231
Stroke Length | 1.12 | inches | QPD | 57.75
Motor RPM | 90 | RPM | BPD | 9702
|  |  | GPH | 5544
Theoretical Max Output | 123.3789 | GPD | QPH | 1386